## Лист1
Набор стандартных тестов | Параметры измерений |  | Метод измерений |  | Единицы измерения
Авто- и механические трансмиссии & дифференциалы | Внешний вид |  | Визуальная оценка
| Металлы/ICP (СМ) | Барий (Ba) | ASTM D 5185 |  | ppm
|  | Кальций (Ca) | ASTM D 5185 |  | ppm
|  | Магний (Mg) | ASTM D 5185 |  | ppm
|  | Молибден (Mo) | ASTM D 5185 |  | ppm
|  | Фосфор (P) | ASTM D 5185 |  | ppm
|  | Цинк (Zn) | ASTM D 5185 |  | ppm
|  | Бор (B) | ASTM D 5185 |  | ppm
|  | Калий (K) | ASTM D 5185 |  | ppm
|  | Кремний (Si) | ASTM D 5185 |  | ppm
|  | Натрий (Na) | ASTM D 5185 |  | ppm
|  | Алюминий (Al) | ASTM D 5185 |  | ppm
|  | Хром (Cr) | ASTM D 5185 |  | ppm
|  | Медь (Cu) | ASTM D 5185 |  | ppm
|  | Железо (Fe) | ASTM D 5185 |  | ppm
|  | Свинец (Pb) | ASTM D 5185 |  | ppm
|  | Никель (Ni) | ASTM D 5185 |  | ppm
|  | Марганец (Mn) | ASTM D 5185 |  | ppm
|  | Олово (Sn) | ASTM D 5185 |  | ppm
|  | Титан (Ti) | ASTM D 5185 |  | ppm
|  | Ванадий (V) | ASTM D 5185 |  | ppm
| Кинематическая вязкость при 100°C |  | ASTM D 445 |  | мм2/с
| Содержание воды (Aquatest) |  | Aquatest |  | %
Строительная техника: трансмиссии и гидросистемы | Металлы/ICP (СМ) | Барий (Ba) | ASTM D 5185 |  | ppm
|  | Кальций (Ca) | ASTM D 5185 |  | ppm
|  | Магний (Mg) | ASTM D 5185 |  | ppm
|  | Молибден (Mo) | ASTM D 5185 |  | ppm
|  | Фосфор (P) | ASTM D 5185 |  | ppm
|  | Цинк (Zn) | ASTM D 5185 |  | ppm
|  | Бор (B) | ASTM D 5185 |  | ppm
|  | Калий (K) | ASTM D 5185 |  | ppm
|  | Кремний (Si) | ASTM D 5185 |  | ppm
|  | Натрий (Na) | ASTM D 5185 |  | ppm
|  | Алюминий (Al) | ASTM D 5185 |  | ppm
|  | Хром (Cr) | ASTM D 5185 |  | ppm
|  | Медь (Cu) | ASTM D 5185 |  | ppm
|  | Железо (Fe) | ASTM D 5185 |  | ppm
|  | Свинец (Pb) | ASTM D 5185 |  | ppm
|  | Никель (Ni) | ASTM D 5185 |  | ppm
|  | Марганец (Mn) | ASTM D 5185 |  | ppm
|  | Олово (Sn) | ASTM D 5185 |  | ppm
|  | Титан (Ti) | ASTM D 5185 |  | ppm
|  | Ванадий (V) | ASTM D 5185 |  | ppm
| Кинематическая вязкость при 40°C |  | ASTM D 445 |  | мм2/с
| Кинематическая вязкость при 100°C |  | ASTM D 445 |  | мм2/с
| Содержание воды (Aquatest) |  | Aquatest |  | %
Стандартный тест для дизельн. & бензиновых двигателей | Температура вспышки (>/< 180oC) |  | ASTM D 3828 |  | >/< 180oC
| Содержание гликоля (FTIR) |  | ASTM E 2412-04 |  | %
| Содержание сажи (FTIR) |  | ASTM E 2412-04 |  | A(cm-1)/0.1mm
| Металлы/ICP (СМ) | Барий (Ba) | ASTM D 5185 |  | ppm
|  | Кальций (Ca) | ASTM D 5185 |  | ppm
|  | Магний (Mg) | ASTM D 5185 |  | ppm
|  | Молибден (Mo) | ASTM D 5185 |  | ppm
|  | Фосфор (P) | ASTM D 5185 |  | ppm
|  | Цинк (Zn) | ASTM D 5185 |  | ppm
|  | Бор (B) | ASTM D 5185 |  | ppm
|  | Калий (K) | ASTM D 5185 |  | ppm
|  | Кремний (Si) | ASTM D 5185 |  | ppm
|  | Натрий (Na) | ASTM D 5185 |  | ppm
|  | Алюминий (Al) | ASTM D 5185 |  | ppm
|  | Хром (Cr) | ASTM D 5185 |  | ppm
|  | Медь (Cu) | ASTM D 5185 |  | ppm
|  | Железо (Fe) | ASTM D 5185 |  | ppm
|  | Свинец (Pb) | ASTM D 5185 |  | ppm
|  | Никель (Ni) | ASTM D 5185 |  | ppm
|  | Марганец (Mn) | ASTM D 5185 |  | ppm
|  | Олово (Sn) | ASTM D 5185 |  | ppm
|  | Титан (Ti) | ASTM D 5185 |  | ppm
|  | Ванадий (V) | ASTM D 5185 |  | ppm
| Щелочное число (ASTM D 4739) |  | ASTM D 4739 |  | мг KOH/г
| Кислотное число (для масел Low-SAPS) |  | ASTM D 664 |  | мг KOH/г
| Кинематическая вязкость при 100°C |  | ASTM D 445 |  | мм2/с
| Содержание воды (Aquatest) |  | Aquatest |  | %
Авиационные поршневые двигатели | Содержание топлива (FTIR) |  | FTIR |  | % vol
| Металлы/ICP (СМ) | Барий (Ba) | ASTM D 5185 |  | ppm
|  | Кальций (Ca) | ASTM D 5185 |  | ppm
|  | Магний (Mg) | ASTM D 5185 |  | ppm
|  | Молибден (Mo) | ASTM D 5185 |  | ppm
|  | Фосфор (P) | ASTM D 5185 |  | ppm
|  | Цинк (Zn) | ASTM D 5185 |  | ppm
|  | Бор (B) | ASTM D 5185 |  | ppm
|  | Калий (K) | ASTM D 5185 |  | ppm
|  | Кремний (Si) | ASTM D 5185 |  | ppm
|  | Натрий (Na) | ASTM D 5185 |  | ppm
|  | Алюминий (Al) | ASTM D 5185 |  | ppm
|  | Хром (Cr) | ASTM D 5185 |  | ppm
|  | Медь (Cu) | ASTM D 5185 |  | ppm
|  | Железо (Fe) | ASTM D 5185 |  | ppm
|  | Свинец (Pb) | ASTM D 5185 |  | ppm
|  | Никель (Ni) | ASTM D 5185 |  | ppm
|  | Марганец (Mn) | ASTM D 5185 |  | ppm
|  | Олово (Sn) | ASTM D 5185 |  | ppm
|  | Титан (Ti) | ASTM D 5185 |  | ppm
|  | Ванадий (V) | ASTM D 5185 |  | ppm
| Кинематическая вязкость при 100°C |  | ASTM D 445 |  | мм2/с
| Содержание воды (Aquatest) |  | Aquatest |  | %
Стандартный тест для промышленного оборудования | Внешний вид |  | Визуальная оценка
| Металлы/ICP (СМ) | Барий (Ba) | ASTM D 5185 |  | ppm
Компрессоры |  | Кальций (Ca) | ASTM D 5185 |  | ppm
Циркуляционные системы |  | Магний (Mg) | ASTM D 5185 |  | ppm
Промышленные редукторы |  | Молибден (Mo) | ASTM D 5185 |  | ppm
Электроэрозионные системы |  | Фосфор (P) | ASTM D 5185 |  | ppm
Гидравлические системы |  | Цинк (Zn) | ASTM D 5185 |  | ppm
Турбины |  | Бор (B) | ASTM D 5185 |  | ppm
|  | Калий (K) | ASTM D 5185 |  | ppm
|  | Кремний (Si) | ASTM D 5185 |  | ppm
|  | Натрий (Na) | ASTM D 5185 |  | ppm
|  | Алюминий (Al) | ASTM D 5185 |  | ppm
|  | Хром (Cr) | ASTM D 5185 |  | ppm
|  | Медь (Cu) | ASTM D 5185 |  | ppm
|  | Железо (Fe) | ASTM D 5185 |  | ppm
|  | Свинец (Pb) | ASTM D 5185 |  | ppm
|  | Никель (Ni) | ASTM D 5185 |  | ppm
|  | Марганец (Mn) | ASTM D 5185 |  | ppm
|  | Олово (Sn) | ASTM D 5185 |  | ppm
|  | Титан (Ti) | ASTM D 5185 |  | ppm
|  | Ванадий (V) | ASTM D 5185 |  | ppm
| Кислотное число (ASTM D 664) |  | ASTM D 664 |  | мг KOH/г
| Кинематическая вязкость при 40°C |  | ASTM D 445 |  | мм2/с
| Содержание воды (по Карл Фишеру) |  | ASTM D 6304 |  | ppm
Газовые двигатели (природный газ) | Окисление (FTIR) |  | ASTM E 2412-04 |  | A(cm-1)/0.1mm
| Нитрация (FTIR) |  | ASTM E 2412-04 |  | A(cm-1)/0.1mm
| Металлы/ICP (СМ) | Барий (Ba) | ASTM D 5185 |  | ppm
|  | Кальций (Ca) | ASTM D 5185 |  | ppm
|  | Магний (Mg) | ASTM D 5185 |  | ppm
|  | Молибден (Mo) | ASTM D 5185 |  | ppm
|  | Фосфор (P) | ASTM D 5185 |  | ppm
|  | Цинк (Zn) | ASTM D 5185 |  | ppm
|  | Бор (B) | ASTM D 5185 |  | ppm
|  | Калий (K) | ASTM D 5185 |  | ppm
|  | Кремний (Si) | ASTM D 5185 |  | ppm
|  | Натрий (Na) | ASTM D 5185 |  | ppm
|  | Алюминий (Al) | ASTM D 5185 |  | ppm
|  | Хром (Cr) | ASTM D 5185 |  | ppm
|  | Медь (Cu) | ASTM D 5185 |  | ppm
|  | Железо (Fe) | ASTM D 5185 |  | ppm
|  | Свинец (Pb) | ASTM D 5185 |  | ppm
|  | Никель (Ni) | ASTM D 5185 |  | ppm
|  | Марганец (Mn) | ASTM D 5185 |  | ppm
|  | Олово (Sn) | ASTM D 5185 |  | ppm
|  | Титан (Ti) | ASTM D 5185 |  | ppm
|  | Ванадий (V) | ASTM D 5185 |  | ppm
| Кислотное число (ASTM D 664) |  | ASTM D 664 |  | мг KOH/г
| Щелочное число (ASTM D 2896) |  | ASTM D 2896 |  | мг KOH/г
| Кинематическая вязкость при 100°C |  | ASTM D 445 |  | мм2/с
| Содержание воды (Aquatest) |  | Aquatest |  | %
Судовые дизельные двигатели | Температура вспышки (>/< 180oC) |  | ASTM D 3828 |  | >/< 180oC
| Содержание гликоля (FTIR) |  | ASTM E 2412-04 |  | %
| Содержание сажи (FTIR) |  | ASTM E 2412-04 |  | A(cm-1)/0.1mm
| Металлы/ICP (СМ) | Барий (Ba) | ASTM D 5185 |  | ppm
|  | Кальций (Ca) | ASTM D 5185 |  | ppm
|  | Магний (Mg) | ASTM D 5185 |  | ppm
|  | Молибден (Mo) | ASTM D 5185 |  | ppm
|  | Фосфор (P) | ASTM D 5185 |  | ppm
|  | Цинк (Zn) | ASTM D 5185 |  | ppm
|  | Бор (B) | ASTM D 5185 |  | ppm
|  | Калий (K) | ASTM D 5185 |  | ppm
|  | Кремний (Si) | ASTM D 5185 |  | ppm
|  | Натрий (Na) | ASTM D 5185 |  | ppm
|  | Алюминий (Al) | ASTM D 5185 |  | ppm
|  | Хром (Cr) | ASTM D 5185 |  | ppm
|  | Медь (Cu) | ASTM D 5185 |  | ppm
|  | Железо (Fe) | ASTM D 5185 |  | ppm
|  | Свинец (Pb) | ASTM D 5185 |  | ppm
|  | Никель (Ni) | ASTM D 5185 |  | ppm
|  | Марганец (Mn) | ASTM D 5185 |  | ppm
|  | Олово (Sn) | ASTM D 5185 |  | ppm
|  | Титан (Ti) | ASTM D 5185 |  | ppm
|  | Ванадий (V) | ASTM D 5185 |  | ppm
| Щелочное число (ASTM D 4739) |  | ASTM D 4739 |  | мг KOH/г
| Кинематическая вязкость при 100°C |  | ASTM D 445 |  | мм2/с
| Содержание воды (Aquatest) |  | Aquatest |  | %
Пенообразование (1, 2, 3 ступени) |  |  | ASTM D 892 |  | см3
ИК-спектр |  |  | In house
Щелочное число (ASTM D 4739) |  |  | ASTM D 4739 |  | мг KOH/г
Щелочное число (ASTM D 2896) |  |  | ASTM D 2896 |  | мг KOH/г
Температура вспышки (>/< 180oC) |  |  | ASTM D 3828 |  | >/< 180oC
Температура вспышки в закрытом тигле (<80/80-100oC/>100oC) |  |  | SETAFLASH |  | °C
Значение рН |  |  | Mobil-test
Кинематическая вязкость при 40оС |  |  | ASTM D 445 |  | мм2/с
Кинематическая вязкость при 100оС |  |  | ASTM D 445 |  | мм2/с
ИК-Фурье спектроскопия (FTIR) |  |  | ASTM E2412 |  | %
Окисление & нитрация (FTIR) |  |  | ASTM E 2412-04 |  | A(cm-1)/0.1mm
Кислотное число |  |  | ASTM D 664 |  | мг KOH/г
Температура застывания |  |  | ASTM D 97 |  | °C
Плотность |  |  | ASTM D 4052 (для масел)/ D 5931 (для антифриза) |  | г/см3
Содержание серы в масле |  |  | ASTM D 4927 |  | ppm
Температура помутнения (для дизельного топлива) |  |  | ASTM D 2500 |  | °C
Содержание хлора в масле |  |  |  | ASTM D 4927 | ppm
Температура вспышки в открытом тигле |  |  |  | ASTM D 92 | °C
Класс чистоты (ISO 4406) |  |  |  | ISO 4406 (новая версия) | NAS 1638 5-15μ 8
NAS 1638 15-25μ 5
NAS 1638 25-50μ 5
NAS 1638 50-100μ 5
NAS 1638 >100μ 0
NAS 1638 15-25μ 5
NAS 1638 25-50μ 5
NAS 1638 50-100μ 5
NAS 1638 >100μ 0